## Sheet1
M33 Comparison Stars - Adriaan van Maanen | [7 empty] | x0 | y0
|  |  | mu | mu | g | x0 | y0 | 441 | 404 | phot | phot
No. | x | y | alpha | delta | 28.125 | 407.8 | 403.97 | x0-b*g | y0-c*g | x | y | [5 empty] | (dx*78)/60 | (dy*78)/60
| arcmin | arcmin | arcsec | arcsec |  |  |  | a | b | a' | b' | a'-a | b'-b | N^2 | O^2 | R
a | -1.6 | -4.5 | -0.003 | 0 | 28.125 | 407.8 | 403.97 | 452.8 | 530.5325 | 454 | 529 | 1.2 | -1.5325 | 1.44 | 2.3486 | 1.9464 | -0.0039 | 0
b | -2.9 | -2.7 | -0.003 | -0.002 | 28.125 | 407.8 | 403.97 | 489.3625 | 479.9075 | 489.5 | 482 | 0.1375 | 2.0925 | 0.018906 | 4.3786 | 2.097 | -0.0039 | -0.0026
c | -2.7 | -11 | -0.011 | 0.008 | 28.125 | 407.8 | 403.97 | 483.7375 | 713.345 | 482.5 | 708 | -1.2375 | -5.345 | 1.5314 | 28.569 | 5.4864 | -0.0143 | 0.0104
d | -8 | -11.4 | 0.005 | -0.007 | 28.125 | 407.8 | 403.97 | 632.8 | 724.595 | 631.5 | 725 | -1.3 | 0.405 | 1.69 | 0.16402 | 1.3616 | 0.0065 | -0.0091
e | -7 | -5.7 | -0.002 | -0.008 | 28.125 | 407.8 | 403.97 | 604.675 | 564.2825 | 606 | 563 | 1.325 | -1.2825 | 1.7556 | 1.6448 | 1.844 | -0.0026 | -0.0104
f | -13.2 | -1.4 | 0.002 | 0.008 | 28.125 | 407.8 | 403.97 | 779.05 | 443.345 | 780.5 | 445.5 | 1.45 | 2.155 | 2.1025 | 4.644 | 2.5974 | 0.0026 | 0.0104
g | -11.9 | 2.4 | 0.006 | -0.007 | 28.125 | 407.8 | 403.97 | 742.4875 | 336.47 | 744 | 336 | 1.5125 | -0.47 | 2.2877 | 0.2209 | 1.5838 | 0.0078 | -0.0091
h | -8.6 | 2.4 | -0.004 | 0.003 | 28.125 | 407.8 | 403.97 | 649.675 | 336.47 | 650.5 | 336.5 | 0.825 | 0.03 | 0.68063 | 0.0009 | 0.82555 | -0.0052 | 0.0039
i | -7.6 | 3.7 | -0.007 | 0.003 | 28.125 | 407.8 | 403.97 | 621.55 | 299.9075 | 624.5 | 299.5 | 2.95 | -0.4075 | 8.7025 | 0.16606 | 2.978 | -0.0091 | 0.0039
j | -1.4 | 1.7 | 0.007 | 0 | 28.125 | 407.8 | 403.97 | 447.175 | 356.1575 | 446.5 | 357 | -0.675 | 0.8425 | 0.45563 | 0.70981 | 1.0796 | 0.0091 | 0
k | -3.3 | 6.4 | -0.002 | 0.006 | 28.125 | 407.8 | 403.97 | 500.6125 | 223.97 | 501 | 224 | 0.3875 | 0.03 | 0.15016 | 0.0009 | 0.38866 | -0.0026 | 0.0078
l | -2.1 | 11.4 | -0.002 | 0.001 | 28.125 | 407.8 | 403.97 | 466.8625 | 83.345 | 465 | 81 | -1.8625 | -2.345 | 3.4689 | 5.499 | 2.9947 | -0.0026 | 0.0013
m | 0.5 | 10.3 | 0.004 | -0.002 | 28.125 | 407.8 | 403.97 | 393.7375 | 114.2825 | 394.5 | 114 | 0.7625 | -0.2825 | 0.58141 | 0.079806 | 0.81315 | 0.0052 | -0.0026
n | 5.2 | 8.9 | 0.003 | -0.005 | 28.125 | 407.8 | 403.97 | 261.55 | 153.6575 | 259.5 | 153 | -2.05 | -0.6575 | 4.2025 | 0.43231 | 2.1529 | 0.0039 | -0.0065
o | 11.6 | 4 | -0.005 | 0.004 | 28.125 | 407.8 | 403.97 | 81.55 | 291.47 | 77 | 294.5 | -4.55 | 3.03 | 20.7025 | 9.1809 | 5.4666 | -0.0065 | 0.0052
p | 4.1 | 4 | 0 | 0.006 | 28.125 | 407.8 | 403.97 | 292.4875 | 291.47 | 291 | 293 | -1.4875 | 1.53 | 2.2127 | 2.3409 | 2.1339 | 0 | 0.0078
q | 7 | 2.1 | 0 | 0.008 | 28.125 | 407.8 | 403.97 | 210.925 | 344.9075 | 211.5 | 347 | 0.575 | 2.0925 | 0.33062 | 4.3786 | 2.1701 | 0 | 0.0104
r | 1.3 | 3.2 | -0.004 | -0.015 | 28.125 | 407.8 | 403.97 | 371.2375 | 313.97 | 370 | 313.5 | -1.2375 | -0.47 | 1.5314 | 0.2209 | 1.3237 | -0.0052 | -0.0195
s | 8 | -1.1 | 0.004 | -0.01 | 28.125 | 407.8 | 403.97 | 182.8 | 434.9075 | 184 | 437.5 | 1.2 | 2.5925 | 1.44 | 6.7211 | 2.8568 | 0.0052 | -0.013
t | 10.7 | -6.8 | -0.004 | -0.004 | 28.125 | 407.8 | 403.97 | 106.8625 | 595.22 | 110 | 596 | 3.1375 | 0.78 | 9.8439 | 0.6084 | 3.233 | -0.0052 | -0.0052
u | 6.4 | -9.2 | 0.001 | 0.001 | 28.125 | 407.8 | 403.97 | 227.8 | 662.72 | 231 | 660 | 3.2 | -2.72 | 10.24 | 7.3984 | 4.1998 | 0.0013 | 0.0013
v | 1.7 | -10.3 | 0 | 0.004 | 28.125 | 407.8 | 403.97 | 359.9875 | 693.6575 | 359 | 692 | -0.9875 | -1.6575 | 0.97516 | 2.7473 | 1.9294 | 0 | 0.0052
w | 3.3 | -4 | 0.013 | 0.001 | 28.125 | 407.8 | 403.97 | 314.9875 | 516.47 | 312.5 | 517 | -2.4875 | 0.53 | 6.1877 | 0.2809 | 2.5433 | 0.0169 | 0.0013
x | 0.5 | -2.5 | 0.002 | 0.008 | 28.125 | 407.8 | 403.97 | 393.7375 | 474.2825 | 394 | 475 | 0.2625 | 0.7175 | 0.068906 | 0.51481 | 0.76401 | 0.0026 | 0.0104
[12 empty] | Sum | Sum | Sum | Sum
[12 empty] | 0.04375 | -0.014271 | 82.6006 | 83.2508
Fast moving star #367 - eliminated from nebula associated objects
367 | 6.4 | -0.2 | 0.095 | -0.098 | 28.125 | 441.2 | 403.97 | 261.2 | 409.595 | Position in year 1923
367' | 6.5 | -0.3 |  |  | 28.125 | 441.2 | 403.97 | 258.3875 | 412.4075 | Projected position for year 2000
Scale reference points
r1 | 6 | -10 |  |  | 28.125 | 441.2 | 403.97 | 272.45 | 685.22
r2 | 7 | -10 |  |  | 28.125 | 441.2 | 403.97 | 244.325 | 685.22
r3 | 8 | -10 |  |  | 28.125 | 441.2 | 403.97 | 216.2 | 685.22
r4 | 9 | -10 |  |  | 28.125 | 441.2 | 403.97 | 188.075 | 685.22
r5 | 10 | -10 |  |  | 28.125 | 441.2 | 403.97 | 159.95 | 685.22